## Op Bias V
V Bias (V) | FWHM (chn) | [12 empty] | Centroid Energy - and diff in energy levels within alpha beta etc | [12 empty] | Other elements available
| Kα3 | Kα2 | Kα1 | Kβ5 | Kβ4 | Kβ3 | Kβ2 | Kβ1 | Kγ5 | Kγ4 | Kγ3 | Kγ2 | Kγ1 | 43291.4 | 43745.6 | 44482.9 | 50035.5 | 50233 | 50389.1 | 50722.7 | 50757.8 | 51600.7 | 51678.3 | 51714 | 51837.5 | 51846.4 | Cu | 29
200 |  |  | 23.79 |  |  |  | 21.6154 | 21.9154 | [5 empty] | 0 | 454.2 | 1191.5 | 6744.1 | 6941.6 | 7097.7 | 7431.3 | 7466.4 | 8309.3 | 8386.9 | 8422.6 | 8546.1 | 8555 | Rb | 37
220 |  |  | 23.81 | [10 empty] | 0 | 0.4542 | 1.1915 | 6.7441 | 6.9416 | 7.0977 | 7.4313 | 7.4664 | 8.3093 | 8.3869 | 8.4226 | 8.5461 | 8.555
240 |  |  | 23.2
250 |  |  | 16.83 | [23 empty] | Mo | 42
260 |  |  | 23.6
280 |  |  | 22.12
300 |  |  | 22.71 | [23 empty] | Ag | 47
320 |  |  | 17.66
340 |  |  | 17.73
350 |  |  | 18.21 | [23 empty] | Ba | 56
360 |  |  | 18.04
380 |  |  | 18.3468
400 |  |  | 18.19 | [23 empty] | Tb | 65
450 |  |  | 18.54
500 |  |  | 19.13
[10 empty] | Vbias (V) | Kalpha1 FWHM
[10 empty] | 200 | 23.79
[10 empty] | 220 | 23.81
[10 empty] | 240 | 23.2
[10 empty] | 250 | 16.83
[10 empty] | 260 | 23.6
[10 empty] | 280 | 22.12
[10 empty] | 300 | 22.71
[10 empty] | 320 | 17.66
[10 empty] | 340 | 17.73
[10 empty] | 350 | 18.21
[10 empty] | 360 | 18.04
[10 empty] | 380 | 18.3468
[10 empty] | 400 | 18.19
[10 empty] | 450 | 18.54
[10 empty] | 500 | 19.13

## Calibration
V Bias (V)
320
|  | Energy (keV) | Live time (s) |  | 100 | Centroid (chn)
| Source | Kα2 | Kα1 or Kαmean | Kβ2 | Kβ1 or Kβmean | Kα2 | error | Kα1 or Kαmean | error | Kβ2 | error | Kα1 or Kαmean | error
| Tb | 43.7456 | 44.4829 | 50.3352 | 51.6998 | 1424.11 | 0.082538 | 1448.46 | 0.0497 | 1638.28 | 0.059007 | 1683.31 | 0.13145
| Cu |  | 8.0412 |  | 8.9051 |  |  | 262.121 | 0.093869 |  |  | 289.43 | 0.22505
| Rb |  | 13.3716 |  | 14.9796 |  |  | 435.624 | 0.04533 |  |  | 487.578 | 0.10114
| Ag |  | 22.103 |  | 25.0063 |  |  | 719.566 | 0.039878 |  |  | 813.32 | 0.10461
| Ba |  | 32.0605 | 36.355 | 37.2558 |  |  | 1043.28 | 0.058852 | 1183.16 | 0.10478 | 1212.9 | 0.24219
[7 empty] | Cu1 | Weighted mean Kalpha | 8.0412
| Element | Type | Energy (keV) | Centroid | Error |  | 2 | Weighted mean Kbeta | 8.9051
| Tb | Kα2 | 43.7456 | 1424.11 | 0.082538 |  | Rb1 | Weighted mean Kalpha | 13.3716
|  | Kα1 or Kαmean | 44.4829 | 1448.46 | 0.0497 |  | 2 | Weighted mean Kbeta | 14.9796
|  | Kβ2 | 50.3352 | 1638.28 | 0.059007 |  | Ag1 | Weighted mean Kalpha | 22.103
|  | Kβ1 or Kβmean | 51.6998 | 1683.31 | 0.13145 |  | 2 | Weighted mean Kbeta | 25.0063
| Cu | Kα1 or Kαmean | 8.0412 | 262.121 | 0.093869 |  | Ba1 | Weighted mean Kalpha | 32.0605
|  | Kβ2 | 8.9051 | 289.43 | 0.22505 |  | 2 | Weighted mean Kbeta1+3+5 | 36.355
| Rb | Kα1 or Kαmean | 13.3716 | 435.624 | 0.04533 |  | 3 | Weighted mean Kbeta2+4 | 37.2558
|  | Kβ2 | 14.9796 | 487.578 | 0.10114
| Ag | Kα1 or Kαmean | 22.103 | 719.566 | 0.039878 |  | Calibration
|  | Kβ2 | 25.0063 | 813.32 | 0.10478 |  | Chi2 | 10570.3
| Ba | Kα1 or Kαmean | 32.0605 | 1043.28 | 0.058852 |  | NDf | 11 |  |  | Test input | Output
|  | Kβ2 | 36.355 | 1183.16 | 0.10478 |  | p0 | 0.15909 | 0.044856 | E2C | 8.0412 | 261.8433
|  | Kβ1 or Kβmean | 37.2558 | 1212.9 | 0.24219 |  | p1 | 32.5428 | 0.0013794 | C2E | 500 | 15.3595
0.085632
0.051149

## Moseley
Z # | Elem -ent | Type | Energy (keV) | Centroid | Error | Calibrated -Energy (keV) | Error (keV) | Frequency of Xray (Hz) | Error (Hz) | SQRT(freq) | error
65 | Tb | Kα2 | 43.7456 | 1424.11 | 0.082538 | 43.7563 | 0.0034312 | 1.056e+19 | 828030726740144 | 3249550398.4656 | 127406.9679 | 196.2216 |  | Kalpha xray Calibrated (keV) | Z | Frequency (Hz) | Error (Hz)
|  | Kα1 | 44.4829 | 1448.46 | 0.0497 | 44.5045 | 0.0027913 | 1.074e+19 | 673609397528987 | 3277216781.2659 | 102771.5654 | 16.1957 | Kα2 | 43.7563 | 65 | 3249550398.4656 | 127406.9679 | Chi2 | 35233.6
|  | Kβ2 | 50.3352 | 1638.28 | 0.059007 | 50.3374 | 0.003121 | 1.2148e+19 | 753177552526678 | 3485368848.7247 | 108048.4714 |  | Kα1 | 44.5045 | 65 | 3277216781.2659 | 102771.5654 | NDf | 3
|  | Kβ1 | 51.6998 | 1683.31 | 0.13145 | 51.7211 | 0.0047981 | 1.2482e+19 | 1157903797026930 | 3532948415.9401 | 163872.163 |  | Kαmean | 8.0498 | 29 | 1393781966.3319 | 278334.9331 | p0 | -160172000 | 272156
29 | Cu | Kαmean | 8.0412 | 262.121 | 0.093869 | 8.0498 | 0.003215 | 1.9426e+18 | 775876420647677 | 1393781966.3319 | 278334.9331 |  | Kα1 or Kαmean | 13.3813 | 37 | 1797017680.6045 | 136983.5456 | p1 | 52730100 | 5122.1
|  | Kβmean | 8.9051 | 289.43 | 0.22505 | 8.8889 | 0.0070615 | 2.1451e+18 | 1704141047276290 | 1464630750.0989 | 581764.7373 |  | Kα1 or Kαmean | 22.1065 | 47 | 2309739866.6206 | 108071.9422
37 | Rb | Kαmean | 13.3716 | 435.624 | 0.04533 | 13.3813 | 0.0020401 | 3.2293e+18 | 492323706910918 | 1797017680.6045 | 136983.5456 |  | Kα1 or Kαmean | 32.0538 | 56 | 2781269631.1518 | 114919.4578
|  | Kβmean | 14.9796 | 487.578 | 0.10114 | 14.9778 | 0.0034586 | 3.6145e+18 | 834646570138855 | 1901196275.1155 | 219505.6294
47 | Ag | Kαmean | 22.103 | 719.566 | 0.039878 | 22.1065 | 0.0020687 | 5.3349e+18 | 499236146741662 | 2309739866.6206 | 108071.9422 |  |  | Kbeta xray Calibrated (keV) | Z | Frequency (Hz) | Error (Hz)
|  | Kβmean | 25.0063 | 813.32 | 0.10478 | 24.9874 | 0.0036591 | 6.0301e+18 | 883047481130630 | 2455636130.318 | 179800.1484 |  | Kβ2 | 50.3374 | 65 | 3485368848.7247 | 108048.4714
56 | Ba | Kαmean | 32.0605 | 1043.28 | 0.058852 | 32.0538 | 0.0026489 | 7.7355e+18 | 639243996041398 | 2781269631.1518 | 114919.4578 |  | Kβ2 | 8.8889 | 65 | 1464630750.0989 | 581764.7373
|  | Kβ2mean | 36.355 | 1183.16 | 0.10478 | 36.3522 | 0.0038265 | 8.7728e+18 | 923428984488820 | 2961885785.7716 | 155885.3128 |  | Kβ2 | 14.9778 | 29 | 1901196275.1155 | 219505.6294
|  | Kβ1mean | 37.2558 | 1212.9 | 0.24219 | 37.266 | 0.0077319 | 8.9933e+18 | 1865928680838640 | 2998884794.9839 | 311103.7616 |  | Kβ2 | 24.9874 | 37 | 2455636130.318 | 179800.1484
[8 empty] | ^f=E/h |  |  |  |  | Kβ2 | 36.3522 | 47 | 2961885785.7716 | 155885.3128
|  |  | Calibration |  |  | Planck Constant
|  |  | Chi2 | 10570.3 |  | 6.63e-34
|  |  | NDf | 11
|  |  | c | 0.15909 | 0.044856
|  |  | m | 32.5428 | 0.0013794

## Attenuation
Constant Cu source | Fe | Ni | Cu | Zr
Z | 26 | 28 | 29 | 40
thickness (mg/cm2) | 23.16 | 20.82 | 20.34 | 19.56
Sample number | 9 | 15 | 5 |  | No shield | [5 empty] | Ni Shield | only one peak visible
In energies (keV) |  |  |  |  | 1 | 1-Centroid | 262.002 | 0.039971 | 4.303e-06 | -0.016849 | NO. | NAME | VALUE | ERROR | SIZE | DERIVATIVE
K-edge | 7.112 | 8.339 | 8.993 | 17.997 | 2 | 1-FWHM | 13.3199 | 0.083344 | 1.3096e-05 | 0.0020014 | 1 | Centroid | 262.077 | 0.061033 | 7.5196e-06 | -0.0012108
K-β1 | 7.059 | 8.267 | 8.904 | 17.668 | 3 | 1-Counts | 68159.1 | 435.224 | 2.4463e-05 | -0.0036284 | 2 | FWHM | 13.8207 | 0.13976 | 2.1797e-05 | -0.0014042
K-α1 | 6.404 | 7.48 | 8.046 | 15.775 | 4 | 2-Centroid | 282.619 | 0.044782 | 4.7441e-06 | 0.021681 | 3 | Counts | 16663.5 | 167.356 | 4.8122e-05 | -0.00080511
L-edge | 0.846 | 1.016 | 1.109 | 2.535 | 5 | 2-FWHM | 16.3429 | 0.1023 | 1.3566e-05 | -0.00844 | 4 | Intercept | 559.339 | 16.2938 | 0.0093061 | -5.2902e-06
L-β1 | 0.718 | 0.866 | 0.947 | 2.126 | 6 | 2-Counts | 80700.1 | 476.341 | 2.5372e-05 | -0.0022562 | 5 | Slope | -1.3496 | 0.058853 | 3.3923e-05 | -0.0014323
L-α1 | 0.705 | 0.849 | 0.928 | 2.044 | 7 | 3-Centroid | 311.597 | 0.21646 | 3.9679e-05 | 0.0010759
In energies (keV) |  |  |  |  | 8 | 3-FWHM | 13.3618 | 0.95816 | 8.4959e-05 | -0.00024242
K-edge | 231.6035 | 271.5335 | 292.8165 | 585.8319 | 9 | 3-Counts | 4229.44 | 399.928 | 2.8649e-05 | 0.00065772 | Cu shield
K-α1 | 229.8787 | 269.1904 | 289.9202 | 575.1253 | 10 | Intercept | 1247.61 | 39.9923 | 0.021514 | -8.4198e-07 | 1 | 1-Centroid | 261.452 | 0.28115 | 5.2907e-06 | 0.011997
K-β1 | 208.5632 | 243.5792 | 261.9985 | 513.5218 | 11 | Slope | -3.0462 | 0.16613 | 7.6883e-05 | -0.0002411 | 2 | 1-FWHM | 11.5398 | 0.63633 | -3.5506e-06 | -0.00020116
L-edge | 27.6903 | 33.2226 | 36.2491 | 82.6551 | [6 empty] | 3 | 1-Counts | 2056.8 | 111.201 | -7.916e-06 | -0.0024767
L-α1 | 23.5248 | 28.3412 | 30.9771 | 69.3451 | [6 empty] | 4 | 2-Centroid | 282.555 | 0.30432 | -3.2827e-06 | -0.01106
L-β1 | 23.1018 | 27.7879 | 30.3588 | 66.6766 | [6 empty] | 5 | 2-FWHM | 18.2545 | 0.77461 | 3.4047e-06 | -0.0011746
[11 empty] | 6 | 2-Counts | 3642.15 | 148.327 | 2.7689e-05 | 0.010345
| 585.8319 | [9 empty] | 7 | Intercept | 417.498 | 1.568 | -0.00083031 | 0.00043094
[11 empty] | 8 | Slope | -0.91492 | 0.0052774 | 4.0264e-07 | -0.10933
Fe shield
Peaks at or below background level